## Bill of Materials-x-IMU3-SA-Hap
Designator | Quantity | Comment | Footprint
C1 | 1 | 100nF | Capacitor 0402
C2 | 1 | 10uF | Capacitor 0402
C3, C4 | 2 | 1uF | Capacitor 0402
C5, C6, C7 | 3 | 47uF | Capacitor 0805
D1 | 1 | PMEG2010ER115 | SOD-123
J1 | 1 | SP-3533-02 | SP-3533-02
J2 | 1 | DNP | Tag Connect No Legs
M1 | 1 | VG0832014L | VG0832014L
R1 | 1 | 10kR | Resistor 0402
R2, R5 | 2 | 470R | Resistor 0402
R3, R4 | 2 | 2.2kR | Resistor 0402
U1 | 1 | PIC32MM0064GPL020-I/ML | QFN-20
U2 | 1 | DRV2605LYZF | DRV2605LYZF